## 电源板
项目名称 | Eric820接地管理系统 |  | 项目负责人： | 林跃文
产品编号： ERIC820电源板 产品名称： 版本：V10.4 日期：2023-10-17
序号 | 名称 | 规格描述 | 单位 | 用量 | 元件位置 | 生产工艺 | 备注
1 | PCB | 16CM*10CM*1.6mm FR-4 双面板 | PC | 1 | ERIC820_Power_Rev11.PCB
2 | 贴片电阻 | 1K 5% 1/10W 0603 | PC | 1 | R100 | 贴片
3 | 贴片电容 | 103(10nF) ±10% 16V X7R 0603 | PC | 2 | C104 C110 | 贴片
4 | 贴片电容 | 104(100nF) ±10% 16V X7R 0603 | PC | 2 | C105 C111 | 贴片
5 | 贴片电解电容 | 470uF/35V +/-20% 体积10*10MM | PC | 2 | C103 C109 | 贴片
6 | 贴片PPTC | FSMD300-1206 3A自恢复保险丝 | PC | 1 | FS101 | 贴片 | 国产代替可
7 | 压敏电阻 | 14D511K 脚距7.7mm(或者14D561K代替） | PC | 3 | RV100 RV101 RV102 | 后焊
8 | 高压电容 | 10nF/1KV +/-20% 脚距7mm（可用103/3KV代替） | PC | 2 | C101 C102 | 后焊
9 | 电源模块 | HS12P36SR 电源模块 金升阳AC/DC电源模块 | PC | 1 | DY100 | 后焊
10 | 插件PPTC | JK250 1500U 17*22*3.3mm 脚距5.0mm | PC | 1 | FS100 | 后焊
11 | 插件LED | LED 白发红 长脚 φ3mm | PC | 1 | LED100 | 后焊
12 | 插件电感 | ASIM CMF19C-008 15.0mH -30%/+50% 210mR 插件(共模电感） | PC | 1 | L101 | 后焊
13 | 连接器 | 联捷 LZ1RM-5.08-4P 带法兰 弯脚90度 插座 5.08mm间距 4Pin | PC | 1 | J100 | 后焊
14 | 连接器 | 欧式插座 Din41612 20P 弯脚90度 | PC | 1 | J101 | 后焊
15 | 连接线 | 1007 22号 4.8+护套×100mm单头 另一边3mm上锡，红色 | PC | 2 | 焊接开关左边 | 后焊
16 | 连接线 | 1008 22号 4.8+护套×100mm单头 另一边3mm上锡，黑色 | PC | 2 | 焊接开关右边 | 后焊
17 | 船形开关 | KCD1-104 21*15 4脚 250V/6AAC | PC | 1 | 装配挡板上 | 装配

## 采集板
项目名称 | Eric820接地管理系统 |  | 项目负责人： | 林跃文
产品编号： ERIC800B采集板 产品名称： 版本：V10.4 日期：2022-03-07
序号 | 名称 | 规格描述 | 单位 | 用量 | 元件位置 | 生产工艺 | 备注
1 | 电路板 | 16CM*10CM*1.6mm FR-4 双面板 | PC | 1 | Eric800_ADCfrontREV10.PCB
2 | 贴片电阻 | 0Ω±5% 1/10W 0603 | PC | 8 | R204 R209 R228 R232 R253 R256 R279 R280 | 贴片
3 | 贴片电阻 | 0.15Ω±5% 1/4W 1206 | PC | 2 | R292 R293 | 贴片 | 注意封装
4 | 贴片电阻 | 180Ω ±5% 1/4W 1206 | PC | 1 | R291 | 贴片 | 注意封装
5 | 贴片电阻 | 1KΩ ±5% 1/10W 0603 | PC | 4 | R201 R290 R294 R295 | 贴片
6 | 贴片电阻 | 1.2KΩ±5% 1/10W 0603 | PC | 3 | R214 R241 R265 | 贴片
7 | 贴片电阻 | 2.2KΩ±5% 1/10W 0603 | PC | 3 | R218 R246 R269 | 贴片
8 | 贴片电阻 | 10KΩ±5% 1/10W 0603 | PC | 21 | R200 R205 R208 R213 R215 R220 R222 R225 R230 R236 R237 R244 R250 R255 R260 R266 R268 R275 R276 R286 R287 | 贴片
9 | 贴片电阻 | 47KΩ±5% 1/10W 0603 | PC | 6 | R216 R219 R242 R243 R267 R270 | 贴片
10 | 贴片电阻 | 100KΩ±5% 1/10W 0603 | PC | 8 | R211 R221 R234 R245 R258 R271 R284 R288 | 贴片
11 | 贴片电阻 | 470KΩ±5% 1/10W 0603 | PC | 3 | R207 R238 R261 | 贴片
12 | 贴片电阻 | 1MΩ ±5% 1/10W 0603 | PC | 3 | R224 R248 R274 | 贴片
13 | 贴片精密电阻 | 100Ω ±1% 1/10W 0603 | PC | 8 | R202 R217 R226 R240 R251 R264 R277 R283 | 贴片
14 | 贴片精密电阻 | 1KΩ ±1% 1/10W 0603 | PC | 4 | R210 R233 R263 R282 | 贴片
15 | 贴片精密电阻 | 10KΩ ±1% 1/10W 0603 | PC | 2 | R297 R298 | 贴片
16 | 贴片精密电阻 | 2.2KΩ ±1% 1/10W 0603 | PC | 1 | R278 | 贴片
17 | 贴片精密电阻 | 4.3KΩ ±1% 1/10W 0603 | PC | 3 | R203 R227 R252 | 贴片
18 | 贴片精密电阻 | 91KΩ ±1% 1/10W 0603 | PC | 2 | R296 R299 | 贴片
19 | 贴片电容 | 100pF +/-10% NPO 0603 | PC | 3 | C212 C225 C238 | 贴片 | 更改名字
20 | 贴片电容 | 470pF +/-10% NPO 0603 | PC | 2 | C258 C259 | 贴片
21 | 贴片电容 | 102 +/-10% NPO 0603 | PC | 24 | C208 C209 C210 C214 C216 C219 C221 C222 C223 C227 C229 C231 C234 C235 C236 C241 C242 C244 C247 C248 C249 C252 C253 C254 | 贴片
22 | 贴片电容 | 104(100nF) ±10% 16V X7R 0603 | PC | 12 | C1 C2 C3 C4 C5 C6 C7 C8 C9 C215 C230 C243 | 贴片
23 | 贴片电容 | 105(1uF) ±10% 16V X7R 0603 | PC | 7 | C213 C218 C220 C232 C246 C261 C262 | 贴片
24 | 贴片电容 | 106(10uF) ±20% 16V X7R 1206 | PC | 1 | C264 | 贴片
25 | 贴片电解电容 | 10uF/25V 体积6.3*5.5mm | PC | 2 | C255 C257 | 贴片 | 有修改
26 | 贴片电解电容 | 220uF/35V 体积10*10MM | PC | 2 | C256 C263 | 贴片
27 | 贴片电解电容 | 470uF/35V 体积10*10MM | PC | 1 | C260 | 贴片
28 | 贴片IC | MC34063 SO-8 | PC | 2 | U219 U220 | 贴片
29 | 贴片IC | AD8226 SO-8 | PC | 8 | U208 U209 U211 U212 U214 U215 U217 U218 | 贴片
30 | 贴片IC | LMV358 SO-8 | PC | 3 | U210 U213 U216 | 贴片
31 | 贴片二极管 | 1N5822 DO-214AC | PC | 2 | D208 D209 | 贴片
32 | 贴片TVS管 | SMBJ6.8CA SMB | PC | 8 | ZD208 ZD209 ZD210 ZD211 ZD212 ZD213 ZD214 ZD215 | 贴片
33 | 贴片三极管 | 8050 SO-23-3 | PC | 1 | Q208 | 贴片
34 | 贴片三极管 | 8550 SO-23-3 | PC | 1 | Q209 | 贴片
35 | 贴片功率电感 | 330uH 12*12*7.5mm | PC | 2 | L210 L211 | 贴片
36 | 贴片电感 | 磁珠 1MHZ 600欧 0603 | PC | 1 | L208 | 贴片
37 | 贴片电容 | 不贴（NA） | PC | 8 | C211 C217 C224 C228 C237 C240 C250 C251 | 贴片
38 | 贴片PPTC | FSMD100-1206 1A自恢复保险丝 | PC | 1 | FS208 | 贴片
39 | 插件精密电阻 | 150KΩ±1% 1W 插件精密电阻 | PC | 4 | R206 R231 R257 R281 | 后焊 | 有修改
40 | 插件电流互感器 | HCT226A | PC | 4 | CT208 CT209 CT210 CT211 | 后焊
41 | 插件电压互感器 | HPT225A-G | PC | 4 | PT208 PT209 PT210 PT211 | 后焊
42 | 插件发光二极管 | LED 白发红 长脚 φ3mm | PC | 1 | LED208 | 后焊
43 | 插件压敏电阻 | 14D511K 脚距7.7mm (或者14D561K代替） | PC | 8 | RV201 RV202 RV203 RV204 RV205 RV206 RV207 RV208 | 后焊
44 | 接插件 | 联捷 LZ3RHM-5.08-2*12P 带法兰 弯脚90度 插座 5.08mm间距 双层2*12Pin | PC | 1 | CN200 | 后焊
45 | 接插件 | 欧式插座 Din41612 20P 弯脚90度 | PC | 1 | J208 | 后焊

## 输入输出板
项目名称 | Eric820接地管理系统 |  | 项目负责人： | 林跃文
产品编号： ERIC820输入输出板 产品名称： 版本：V10.4 日期：2023-10-17
序号 | 名称 | 规格描述 | 单位 | 用量 | 元件位置 | 生产工艺 | 备注
1 | 电路板 | 16CM*10CM*1.6mm FR-4 双面板 | PC | 1 | ERIC820_IO_Rev18.PCB | SMT
2 | 贴片IC | ADUM3201EP SOP-8 | PC | 1 | U4 | SMT
3 | 贴片IC | JTA1040(可用国产SIT1040) SOP-8 | PC | 1 | U500 | SMT
4 | 贴片IC | NS6326B SOP-8 | PC | 1 | U1 | SMT
5 | 贴片IC | XC6206P332MR SOT23-3 | PC | 1 | U3 | SMT
6 | 贴片光藕 | TLP521 SOP-4 | PC | 8 | U501 U503 U507 U509 U510 U511 U513 U517 | SMT
7 | 贴片精密电阻 | 62Ω ±1% 1/4W 1206 | PC | 2 | R10 R515 | SMT
8 | 贴片精密电阻 | 220Ω±1% 1/4W 1206 | PC | 1 | R11 | SMT
9 | 贴片电阻 | 1KΩ±5% 1/10W 0603 | PC | 11 | R1 R2 R17 R503 R510 R512 R519 R526 R531 R533 R537 | SMT
10 | 贴片电阻 | 4.7KΩ±5% 1/10W 0603 | PC | 13 | R4 R7 R18 R501 R505 R508 R511 R513 R520 R527 R532 R534 R538 | SMT
11 | 贴片电阻 | 10KΩ±5% 1/10W 0603 | PC | 6 | R5 R8 R16 R500 R504 R507 | SMT
12 | 贴片电容 | 10p±10% 50V NPO 0603 | PC | 2 | C509 C510 | SMT
13 | 贴片电容 | 103(10nF) ±10% 16V X7R 0603 | PC | 1 | C506 | SMT
14 | 贴片电容 | 104(100nF) ±10% 16V X7R 0603 | PC | 5 | C500 C502 C508 C512 C2 | SMT
15 | 贴片电容 | 106(10uF) ±20% 16V X7R 1206 | PC | 1 | C5 | SMT
16 | 贴片电容 | 226(22uF) ±20% 16V X7R 0805 | PC | 1 | C1 | SMT
17 | 贴片电解电容 | 100uF/16V +/-20% 体积6.3*5.5mm | PC | 1 | C504 | SMT
18 | 贴片电解电容 | 220uF 16V +/-20% 体积6.3*5.5mm | PC | 2 | C513 C516 | SMT
19 | 贴片二极管 | LL4148 LL-34 先科 | PC | 5 | D1 D2 D500 D501 D502 | SMT
20 | 贴片二极管 | 1N5819 SOD123 | PC | 2 | D6 D7 | SMT
21 | 贴片三极管 | 8050 SOT23-3 | PC | 5 | Q2 Q3 Q500 Q501 Q502 | SMT
22 | 贴片ESD | RICK RK06D3 0603 | PC | 2 | D3 D4 | SMT
23 | 贴片TVS | 5.0SMDJ15CA DO-214AB 瑞隆源/伯恩 | PC | 7 | Z503 Z504 Z506 Z507 Z508 Z509 Z510 | SMT
24 | 贴片三极管 | SI2301 | PC | 1 | Q6 | SMT
25 | 贴片PPTC | FSMD200-1206 2A自恢复保险丝 | PC | 1 | FS501 | SMT
26 | 贴片电感 | 磁珠 1MHZ 600欧 0603 | PC | 5 | R3 R6 R502 R506 R509 | SMT
27 | 贴片功率电感 | CDRH6D38M-47uH 6*6*5 | PC | 1 | L1 | SMT
28 | 贴片共模电感 | ACM7060F-101 6*7MM 4脚 | PC | 1 | L517 | SMT
29 | 接插器 | 欧式插座 Din41612 20P 弯脚90度 | PC | 1 | J501 | 后焊
30 | 插件发光管 | LED 白发红 长脚 φ3mm | PC | 1 | LED500 | 后焊
31 | 压敏电阻 | 14D511K 脚距7.7mm(或者14D561K代替） | PC | 10 | VR1 VR2 VR3 VR4 VR5 VR6 VR7 VR8 VR9 VR10 | 后焊
32 | 隔离电源 | B0505S-1WR2 B_S-1WR2 金升阳 | PC | 1 | M0KUAI1 | 后焊
33 | 光发射管 | HFBR-1521Z | PC | 1 | U2 | 后焊
34 | 继电器 | OMRON_G6RN-1 5VDC | PC | 5 | RELAY1 RELAY2 RELAY500 RELAY501 RELAY502 | 后焊
35 | 接插器 | 联捷 LZ3RHM-5.08-2*10P 带法兰 弯脚90度 插座 5.08mm间距 双层2*10Pin | PC | 1 | J500 | 后焊
32

## 通讯板
项目名称 | Eric820接地管理系统 |  | 项目负责人： | 林跃文
产品编号： ERIC800B通讯板 产品名称： 版本：V10.4 日期：2023-11-13
序号 | 名称 | 规格描述 | 单位 | 用量 | 元件位置 | 生产工艺 | 备注
1 | 电路板 | 16CM*10CM*1.6mm FR-4 双面板 | PC | 1 | Eric820_COM_REV11.PCB | 贴片
2 | 贴片IC | AMS1117-3.3V SOT223 | PC | 1 | U612 | 贴片
3 | 贴片IC | 74HC04 SOP-14 | PC | 3 | U600 U605 U610 | 贴片
4 | 贴片IC | PL2303SA SOP-8 | PC | 1 | U607 | 贴片
5 | 贴片IC | SP3485 SOP-8 | PC | 1 | U602 | 贴片
6 | 贴片IC | W5500 LQFP48 | PC | 1 | U601 | 贴片
7 | 贴片IC | XC6204B332MR SOT23-5 | PC | 1 | U609 | 贴片
8 | 贴片光藕 | TLP521 SOP-4 | PC | 5 | U603 U604 U606 U608 U611 | 贴片
9 | 贴片电阻 | 0Ω ±5% 1/10W 0603 | PC | 7 | R619 R620 R621 R622 R643 R646 R648 | 贴片
10 | 贴片电阻 | 10Ω ±5% 1/10W 0603 | PC | 5 | R618 R630 R633 R650 R651 | 贴片
11 | 贴片电阻 | 100Ω ±5% 1/10W 0603 | PC | 7 | R615 R616 R631 R637 R644 R652 R656 | 贴片
12 | 贴片电阻 | 120Ω ±5% 1/10W 0603 | PC | 1 | R632 | 贴片
13 | 贴片电阻 | 470Ω ±5% 1/10W 0603 | PC | 2 | R601 R602 | 贴片
14 | 贴片电阻 | 680Ω ±5% 1/10W 0603 | PC | 3 | R640 R645 R653 | 贴片
15 | 贴片电阻 | 1KΩ ±5% 1/10W 0603 | PC | 6 | R600 R635 R639 R641 R647 R654 | 贴片
16 | 贴片电阻 | 1.5KΩ ±5% 1/10W 0603 | PC | 1 | R649 | 贴片
17 | 贴片电阻 | 4.7KΩ ±5% 1/10W 0603 | PC | 4 | R628 R629 R634 R638 | 贴片
18 | 贴片电阻 | 10KΩ ±5% 1/10W 0603 | PC | 12 | R604 R606 R607 R609 R610 R611 R612 R613 R627 R636 R642 R655 | 贴片
19 | 贴片电阻 | 1MΩ ±5% 1/10W 0603 | PC | 1 | R626 | 贴片
20 | 贴片精密电阻 | 49.9Ω ±5% 1/10W 0603 | PC | 2 | R614 R617 | 贴片
21 | 贴片精密电阻 | 82RΩ ±5% 1/10W 0603 | PC | 2 | R623 R624 | 贴片
22 | 贴片精密电阻 | 12.4KΩ ±5% 1/10W 0603 | PC | 1 | R625 | 贴片
23 | 贴片电容 | 22pF ±10% 50V NPO 0603 | PC | 2 | C604 C606 | 贴片
24 | 贴片电容 | 103(10nF) ±10% 16V X7R 0603 | PC | 3 | C608 C617 C629 | 贴片
25 | 贴片电容 | 104(100nF) ±10% 16V X7R 0603 | PC | 16 | C600 C601 C602 C603 C605 C607 C610 C611 C612 C614 C616 C618 C620 C621 C623 C624 | 贴片
26 | 贴片电容 | 106(10uF) ±20% 16V X7R 1206 | PC | 3 | C609 C615 C619 | 贴片
27 | 贴片电解电容 | 470uF/25V 体积10*10MM | PC | 1 | C628 | 贴片
28 | 贴片电解电容 | 220uF 16V +/-20% 体积6.3*7.7mm | PC | 3 | C625 C626 C627 | 贴片
29 | 贴片三极管 | 8050 SOT-23-3 | PC | 1 | Q600 | 贴片
30 | 贴片晶体 | 25mHz 无源晶振 20PF ±20PPM 49SMD | PC | 1 | X600 | 贴片
31 | 贴片功率电感 | 取消 |  | 2
32 | 贴片ESD | RICK RK06D3 0603 | PC | 2 | D604 D605 | 贴片 | 更改0512
33 | 贴片ESD | RICK RK06G02 | PC | 4 | D600 D601 D602 D603 | 贴片 | 更改0512
34 | 贴片TVS | CDSOT23-SM712 SOT23-3 | PC | 1 | TVS1 | 贴片
35 | 贴片PPTC | FSMD200-1206 2A自恢复保险丝 | PC | 1 | FS600 | 贴片
36 | 隔离电源 | B0505S-1WR2 B_S-1WR2 金升阳 | PC | 1 | U613 | 后焊
37 | USB插座 | A母 90度弯脚 黑胶 | PC | 1 | USB | 后焊
38 | 高压电容 | 10nF/1KV +/-20% 脚距7mm（可用3KV103代替） | PC | 1 | C613 | 后焊
39 | 插件LED | LED 白发红 长脚 φ3mm | PC | 1 | LED600 | 后焊
40 | 插件网口 | HanRun HR911105A RJ45连接器 内置变压器 内置LED | PC | 1 | CN600 | 后焊
41 | 接插件 | 联捷 LZ1RM-5.08-2P 带法兰 弯脚90度 插座 5.08mm间距 2Pin | PC | 1 | J601 | 后焊
42 | 接插件 | 欧式插座 Din41612 20P 弯脚90度 | PC | 2 | J600 J602 | 后焊
43 | 接插件 | 金针排插座，2.54mm*7pin 单排 | PC | 1 | 固定4G模块 | 后焊
44 | 接插件 | 金针排插座，2.54mm*2*5pin 双排 | PC | 2 | 固定201模块 | 后焊
45 | 接插件 | 金针排插座，2.54mm*2pin 单排 | PC | 2 | 固定201模块 | 后焊
46 | 4G模块 | REIC704 | PC | 1 | M601 | 装配
47 | 433MHZ模块 | ERIC-201 | PC | 1 | M600 | 装配
48 | 固定柱 | 3mm尼龙飞机头，高9mm | PC | 3 | 固定4G模块 | 装配 | 20220511
49 | 天线连接线 | ipex转SMA外螺内孔转接线 L=150mm | PC | 4 | 连接4G模块、连接201模块。 | 装配

## 连接板
项目名称 | Eric820接地管理系统 |  | 项目负责人： | 林跃文
产品编号： ERIC820连接板 产品名称： 版本：V10.4 日期：2022-03-07
序号 | 名称 | 规格描述 | 单位 | 用量 | 元件位置 | 生产工艺 | 备注
1 | 电路板 | 25.3CM*12.9CM*1.6mm FR-4 四层板 | PC | 1 | Eric820B_link_REV10.PCB | 贴片
2 | 贴片电阻 | 1KΩ ±5% 1/10W 0603 | PC | 8 | R700 R702 R704 R705 R706 R707 R708 R709 | 贴片
3 | 贴片电阻 | 10KΩ ±5% 1/10W 0603 | PC | 3 | R701 R703 R711 | 贴片
4 | 贴片电阻 | 100KΩ ±5% 1/10W 0603 | PC | 1 | R713 | 贴片
5 | 贴片精密电阻 | 10KΩ ±1% 1/10W 0603 | PC | 1 | R710 | 贴片
6 | 贴片精密电阻 | 33KΩ ±1% 1/10W 0603 | PC | 1 | R712 | 贴片
7 | 贴片电容 | 103(10nF) ±10% 16V X7R 0603 | PC | 5 | C706 C708 C711 C714 C717 | 贴片
8 | 贴片电容 | 104(100nF) ±10% 16V X7R 0603 | PC | 7 | C700 C701 C704 C713 C715 C716 C718 | 贴片
9 | 贴片电容 | 105(1uF) ±10% 16V X7R 0603 | PC | 7 | C702 C703 C705 C707 C709 C710 C712 | 贴片
10 | 贴片电解电容 | 470uF/25V 体积10*10MM | PC | 2 | C720 C719 | 贴片
11 | 贴片IC | LM2596 | PC | 1 | U701 | 贴片
12 | 贴片功率电感 | 330uH 12*12*7.5mm | PC | 1 | L701 | 贴片
13 | 贴片LED | 红色高亮贴片LED0805 | PC | 2 | LED700 LED701 | 贴片
14 | 贴片二极管 | 1N5822 DO-214AB | PC | 1 | D701 | 贴片
15 | 贴片电感 | 磁珠 1MHZ 600欧 0603 | PC | 1 | L700 | 贴片
16 | 贴片PPTC | FSMD200-1206 自恢复保险丝 | PC | 1 | FS700 | 贴片
17 | 贴片ESD | RICK RK06D3(24V) 0603 | PC | 13 | ESD731 ESD735 ESD741 ESD744 ESD745 ESD748 ESD752 ESD755 ESD758 ESD762 ESD763 ESD767 ESD768 | 贴片 | 更改错误20240806
18 | 贴片ESD | RICK RK06F15(18V) 0603 | PC | 69 | ESD700 ESD701 ESD702 ESD703 ESD710 ESD711 ESD712 ESD713 ESD714 ESD715 ESD716 ESD717 ESD718 ESD719 ESD720 ESD721 ESD722 ESD723 ESD724 ESD725 ESD726 ESD727 ESD728 ESD729 ESD730 ESD732 ESD733 ESD734 ESD736 ESD737 ESD738 ESD739 ESD740 ESD742 ESD743 ESD746 ESD747 ESD749 ESD750 ESD751 ESD753 ESD754 ESD756 ESD757 ESD759 ESD760 ESD761 ESD764 ESD765 ESD766 ESD769 ESD770 ESD771 ESD772 ESD773 ESD774 ESD775 ESD776 ESD777 ESD778 ESD779 ESD780 ESD781 ESD782 ESD783 ESD784 ESD785 ESD786 ESD787 | 贴片
19 | 贴片ESD | RICK RK5S23A10 0603 | PC | 6 | ESD704 ESD705 ESD706 ESD707 ESD708 ESD709 | 贴片
20 | 贴片按键开关 | 6*6*4.5mm轻触开关 | PC | 1 | SW700 | 贴片
21 | 贴片电池夹 | 贴片电池盒QJ1220-2SMT | PC | 1 | BAT700 | 贴片
22 | 贴片SD卡座 | 东莞合智 TF-9P 外焊 自弹式 9Pin 贴片 | PC | 1 | U700 | 贴片
23 | 贴片电感 | NA（不贴片） | PC | 1 | L2 | 贴片
24 | 贴片BTB座子 | 60PIN,PITH=0.5MM,JH007-006-D60 母座 高度：3.0mm | PC | 3 | J703 J704 J705 | 贴片
25 | 贴片简易牛 | 50PIN,Pith=2.0mm,双排，贴片立式简易牛角插座 | PC | 1 | J702 | 贴片
26 | 接插件 | NA（不焊） | PC | 2 | BOOT0 BOOT1 | 后焊
27 | 接插件 | 5pin弯针，间距2.54mm，卧式 CON5P254 | PC | 1 | J700 | 后焊
28 | 接插件 | 3pin弯金针，间距2.54mm，90度 | PC | 1 | J701 | 后焊
29 | 接插件 | 欧式公插座 Din41612 20P 直脚 | PC | 5 | J706 J707 J708 J709 J711 | 后焊
30 | 螺丝 | ERIC701A模块固定铜柱螺丝。M2mm*5mm. | PC | 4 | 固定核心模块 | 后焊
31 | 固定铜柱 | ERIC701B模块固定焊接铜柱，柱高6.0mm，外径5mm，其中台阶1mm高，直径3mm. | PC | 4 | M700 M701 M702 M703 | 后焊
32 | 纽扣电池 | 锂锰扣式电池 3.0V/40mAh CR1220 | PC | 1 |  | 装配
33 | ERIC701B模块 | ERIC701B模块(1号模块，带AD7606) | PC | 1 | 1号核心模块 | 装配
34 | BTB排线 | 50PIN双排连接线，L=150mm pith=2.0mm 反向，IDC压接头 | PC | 1 | 连接LCD板 | 装配

## 显示板
项目名称 | Eric820接地管理系统 |  | 项目负责人： | 林跃文
产品编号： Eric820显示板 产品名称： 版本：V10.4 日期：2023-10-17
序号 | 名称 | 规格描述 | 单位 | 用量 | 元件位置 | 生产工艺 | 备注
1 | 电路板 | 24.4CM*12.4CM*1.6mm FR-4 四层板 | PC | 1 | Eric800B_LCD_Rev13.PCB | 贴片
2 | 贴片电阻 | 0Ω ±5% 1/10W 0603 | PC | 5 | R8 R13 R16 R17 R21 | 贴片
3 | 贴片电阻 | 10Ω ±5% 1/10W 0603 | PC | 25 | R39 R40 R41 R42 R43 R44 R45 R46 R47 R48 R49 R50 R51 R52 R53 R54 R55 R56 R57 R58 R59 R60 R61 R62 L10 | 贴片
4 | 贴片电阻 | 330Ω ±5% 1/10W 0603 | PC | 6 | R806 R807 R808 R809 R810 R811 | 贴片
5 | 贴片电阻 | 1KΩ ±5% 1/10W 0603 | PC | 6 | R24 R35 R63 R64 R74 R76 | 贴片
6 | 贴片电阻 | 4.7KΩ ±5% 1/10W 0603 | PC | 15 | R1 R2 R5 R7 R20 R22 R23 R66 R67 R800 R801 R802 R803 R804 R805 | 贴片
7 | 贴片电阻 | 10KΩ ±5% 1/10W 0603 | PC | 7 | R65 R68 R69 R70 R71 R72 R73 | 贴片
8 | 贴片电阻 | 20KΩ ±5% 1/10W 0603 | PC | 1 | R15 | 贴片
9 | 贴片电阻 | 100KΩ ±5% 1/10W 0603 | PC | 1 | R75 | 贴片
10 | 贴片电阻 | 510KΩ ±5% 1/10W 0603 | PC | 2 | R18 R19 | 贴片
11 | 贴片电阻 | 620KΩ ±5% 1/10W 0603 | PC | 1 | R11 | 贴片
12 | 精密贴片电阻 | 1.87RΩ ±1% 1/8W 0805 | PC | 1 | R36 | 贴片
13 | 精密贴片电阻 | 40.2KΩ ±1% 1/10W 0603 | PC | 1 | R10 | 贴片 | 精度更改5月24日
14 | 精密贴片电阻 | 76.8KΩ ±1% 1/10W 0603 | PC | 1 | R12 | 贴片 | 精度更改5月24日
15 | 精密贴片电阻 | 232KΩ ±1% 1/10W 0603 | PC | 1 | R9 | 贴片 | 精度更改5月24日
16 | 精密贴片电阻 | 243KΩ ±1% 1/10W 0603 | PC | 1 | R14 | 贴片 | 精度更改5月24日
17 | 贴片电容 | 22p ±10% 50V NPO 0603 | PC | 2 | C46 C57 | 贴片
18 | 贴片电容 | 100p ±10% 50V NPO 0603 | PC | 28 | C1 C2 C3 C4 C5 C6 C7 C8 C9 C10 C11 C12 C13 C24 C25 C26 C27 C28 C29 C30 C31 C32 C33 C34 C35 C36 C37 C38 | 贴片
19 | 贴片电容 | 102（1nF） ±10% 50V NPO 0603 | PC | 5 | C65 C70 C73 C75 C78 | 贴片
20 | 贴片电容 | 222(2.2nF) ±10% 50V NPO 0603 | PC | 1 | C50 | 贴片
21 | 贴片电容 | 103(10nF) ±10% 16V X7R 0603 | PC | 4 | C22 C47 C72 C802 | 贴片
22 | 贴片电容 | 473(47nF) ±10% 16V X7R 0603 | PC | 1 | C48 | 贴片
23 | 贴片电容 | 104(100nF) ±10% 16V X7R 0603 | PC | 16 | C14 C15 C17 C18 C19 C20 C21 C23 C39 C41 C49 C52 C66 C67 C76 C79 | 贴片
24 | 贴片电容 | 224(0.22uF) ±10% 16V X7R 0603 | PC | 1 | C55 | 贴片
25 | 贴片电容 | 334(0.33uF) ±10% 16V X7R 0603 | PC | 6 | C53 C54 C61 C62 C63 C64 | 贴片
26 | 贴片电容 | 105(1uF) ±10% 16V X7R 0603 | PC | 4 | C16 C40 C56 C74 | 贴片
27 | 贴片电容 | 225(2.2uF) ±10% 16V X7R 0603 | PC | 1 | C71 | 贴片
28 | 贴片电容 | 106(10uF) ±20% 16V X7R 0805 | PC | 6 | C51 C58 C59 C60 C69 C77 | 贴片
29 | 贴片电容 | 106(10uF) ± 20% 16V X7R 1206 | PC | 1 | C42 | 贴片
30 | 贴片电解电容 | 220uF/16V 体积6.3*5.5mm | PC | 1 | C800 | 贴片
31 | 贴片电感 | 磁珠 1MHZ 600欧 0603 | PC | 9 | L5 L8 L9 L14 L15 L1 L2 L3 L4 | 贴片
32 | 贴片电感 | 8.2uH 0805 层积电感 | PC | 1 | L7
33 | 贴片功率电感 | 10uH ±20% SPH3015H100MT 顺络 IDR=0.23R Isat=0.9A | PC | 1 | L6 | 贴片 | 合并
34 | 贴片二极管 | B0530WS SOD-323 | PC | 1 | D2 | 贴片
35 | 贴片二极管 | BAT54C SOT-23 | PC | 1 | D5 | 贴片
36 | 贴片二极管 | BAT54S SOT-23 | PC | 3 | D1 D3 D4 | 贴片
37 | 贴片二极管 | IN5819 S4 SOD523 | PC | 1 | D8 | 贴片
38 | 贴片三极管 | 8050 SOT-23 | PC | 6 | Q800 Q801 Q802 Q803 Q804 Q805 | 贴片
39 | 贴片场效应管 | si2300 SOT-23(可以用2302代替） | PC | 1 | Q1 | 贴片
40 | 贴片PPTC | FSMD200-1206 自恢复保险丝 | PC | 1 | FS1 | 贴片
41 | 贴片PPTC | FSMD050-1206 自恢复保险丝 | PC | 1 | FS800 | 贴片
42 | 贴片IC | PT4110E89E SOT-89-5 | PC | 1 | IC2 | 贴片
43 | 贴片IC | NS2009 MSOP-10 | PC | 1 | IC1 | 贴片 | 更换触摸IC
44 | 贴片IC | TPS65150RGE QFN-24 | PC | 1 | IC3 | 贴片
45 | 贴片ESD | RICK RK06G02 0603 |  | 45 | Z9 Z10 Z11 Z12 Z13 Z14 Z15 Z16 Z17 Z22 Z23 Z24 Z25 Z26 Z27 Z28 Z29 Z30 Z31 Z32 Z33 Z34 Z35 Z36 Z37 Z38 Z39 Z40 Z41 Z42 Z43 Z44 Z45 Z46 Z47 Z48 Z49 Z1 Z2 Z3 Z4 Z5 Z6 Z7 Z8 | 贴片 | 不要更换
46 | 贴片ESD | RICK RK5S23A10 0603 |  | 4 | Z18 Z19 Z20 Z21 | 贴片 | 不要更换
47 | FPC连接器 | 4PIN,PITH=1.0mm,下接，翻盖式 | PC | 1 | CN800 | 贴片
48 | FPC连接器 | 50PIN,PITH=0.5mm,下接，翻盖式 | PC | 1 | J802 | 贴片
49 | 贴片SD卡座 | 东莞合智 TF-9P 外焊 自弹式 9Pin 贴片 | PC | 1 | SD | 贴片
50 | 贴片BTB座子 | 60PIN,PITH=0.5MM,JH007-006-D60 母座 高度：3.0mm | PC | 3 | J4 J5 J6 | 贴片
51 | 贴片简易牛 | 50PIN,Pith=2.0mm,双排，贴片立式简易牛角插座 | PC | 1 | J8 | 贴片
52 | 贴片元件 | NA（不贴片） | PC | 5 | R3 R4 R6 R37 CN802 | 贴片
53 | 接插件 | NA（不焊） | PC | 3 | L12 L13 J3 | 后焊 | （不焊）
54 | 接插件 | 5pin弯针，间距2.54mm，卧式 CON5P254 | PC | 1 | CON1 | 后焊
55 | 固定铜柱 | ERIC701B模块固定焊接铜柱，柱高6.0mm，外径5mm，其中台阶1mm高，直径3mm. | PC | 4 | M1 M2 M3 M11 | 后焊
56 | 蜂鸣器 | 12mm*9.7mm 5V 立式 插脚 有源蜂鸣器 | PC | 1 | BELL1 | 后焊
57 | 插件LED | 高亮白发绿色 5mm直径 | PC | 3 | LED803 LED804 LED805 | 后焊 | 颜色修改
58 | 插件LED | 高亮白发红色 5mm直径 | PC | 3 | LED800 LED801 LED802 | 后焊 | 颜色修改
59 | 超声模块 | ERIC500超声波模块 | PC | 1 | 焊接于J1 J2 | 后焊
60 | 语音模块 | ERIC703语音模块 | PC | 1 | M4 | 装配
61 | 核心模块 | ERIC701B核心模块（2） | PC | 1 | ERIC701B模块(2号模块，不带AD7606) | 后焊
62 | 接插件 | 金针排插座，2.54mm*5pin 单排 | PC | 2 | 固定703模块 | 后焊
63 | 接插件 | 金针排插座，2.54mm*2pin 单排 | PC | 2 | 固定703模块 | 后焊
64 | 螺丝 | ERIC701A模块固定铜柱螺丝。M2mm*5mm. | PC | 4 | 固定核心模块 | 装配
65 | 螺丝 | M3*6机纹螺丝，固定PCB | PC | 7 | LS1 LS2 LS3 LS4 LS5 LS6 LS7 | 装配
66 | 音箱喇叭 | 方型喇叭（见样品） |  | 1 |  | 装配 | 删除焊线
67 | 显示屏 | 天马 TM070RDH10 7寸显示屏（不内置触摸屏） | PC | 1 |  | 装配
68 | 触摸屏 | E800定制电阻触摸屏 | PC | 1 |  | 装配 | 定制
69 | 导电海绵 | 单面带胶 | PC | 4 | 粘贴在主板露铜处 | 装配 | EMC定制
70 | 咪套 | 橡胶套，直径10mm。 | PC | 1 | 超声波头罩 | 装配
71 | 显示屏五金框 | 7寸显示屏固定框 | PC | 1 | 固定显示屏 | 装配 | 结构部分（定做）