## 显示板
项目名称 | Eric820接地管理系统 |  | 项目负责人： | 林跃文
产品编号： Eric820显示板 产品名称： 版本：V10.4 日期：2023-10-17
序号 | 名称 | 规格描述 | 单位 | 用量 | 元件位置 | 生产工艺 | 备注
1 | 电路板 | 24.4CM*12.4CM*1.6mm FR-4 四层板 | PC | 1 | Eric800B_LCD_Rev13.PCB | 贴片
2 | 贴片电阻 | 0Ω ±5% 1/10W 0603 | PC | 5 | R8 R13 R16 R17 R21 | 贴片
3 | 贴片电阻 | 10Ω ±5% 1/10W 0603 | PC | 25 | R39 R40 R41 R42 R43 R44 R45 R46 R47 R48 R49 R50 R51 R52 R53 R54 R55 R56 R57 R58 R59 R60 R61 R62 L10 | 贴片
4 | 贴片电阻 | 330Ω ±5% 1/10W 0603 | PC | 6 | R806 R807 R808 R809 R810 R811 | 贴片
5 | 贴片电阻 | 1KΩ ±5% 1/10W 0603 | PC | 6 | R24 R35 R63 R64 R74 R76 | 贴片
6 | 贴片电阻 | 4.7KΩ ±5% 1/10W 0603 | PC | 15 | R1 R2 R5 R7 R20 R22 R23 R66 R67 R800 R801 R802 R803 R804 R805 | 贴片
7 | 贴片电阻 | 10KΩ ±5% 1/10W 0603 | PC | 7 | R65 R68 R69 R70 R71 R72 R73 | 贴片
8 | 贴片电阻 | 20KΩ ±5% 1/10W 0603 | PC | 1 | R15 | 贴片
9 | 贴片电阻 | 100KΩ ±5% 1/10W 0603 | PC | 1 | R75 | 贴片
10 | 贴片电阻 | 510KΩ ±5% 1/10W 0603 | PC | 2 | R18 R19 | 贴片
11 | 贴片电阻 | 620KΩ ±5% 1/10W 0603 | PC | 1 | R11 | 贴片
12 | 精密贴片电阻 | 1.87RΩ ±1% 1/8W 0805 | PC | 1 | R36 | 贴片
13 | 精密贴片电阻 | 40.2KΩ ±1% 1/10W 0603 | PC | 1 | R10 | 贴片 | 精度更改5月24日
14 | 精密贴片电阻 | 76.8KΩ ±1% 1/10W 0603 | PC | 1 | R12 | 贴片 | 精度更改5月24日
15 | 精密贴片电阻 | 232KΩ ±1% 1/10W 0603 | PC | 1 | R9 | 贴片 | 精度更改5月24日
16 | 精密贴片电阻 | 243KΩ ±1% 1/10W 0603 | PC | 1 | R14 | 贴片 | 精度更改5月24日
17 | 贴片电容 | 22p ±10% 50V NPO 0603 | PC | 2 | C46 C57 | 贴片
18 | 贴片电容 | 100p ±10% 50V NPO 0603 | PC | 28 | C1 C2 C3 C4 C5 C6 C7 C8 C9 C10 C11 C12 C13 C24 C25 C26 C27 C28 C29 C30 C31 C32 C33 C34 C35 C36 C37 C38 | 贴片
19 | 贴片电容 | 102（1nF） ±10% 50V NPO 0603 | PC | 5 | C65 C70 C73 C75 C78 | 贴片
20 | 贴片电容 | 222(2.2nF) ±10% 50V NPO 0603 | PC | 1 | C50 | 贴片
21 | 贴片电容 | 103(10nF) ±10% 16V X7R 0603 | PC | 4 | C22 C47 C72 C802 | 贴片
22 | 贴片电容 | 473(47nF) ±10% 16V X7R 0603 | PC | 1 | C48 | 贴片
23 | 贴片电容 | 104(100nF) ±10% 16V X7R 0603 | PC | 16 | C14 C15 C17 C18 C19 C20 C21 C23 C39 C41 C49 C52 C66 C67 C76 C79 | 贴片
24 | 贴片电容 | 224(0.22uF) ±10% 16V X7R 0603 | PC | 1 | C55 | 贴片
25 | 贴片电容 | 334(0.33uF) ±10% 16V X7R 0603 | PC | 6 | C53 C54 C61 C62 C63 C64 | 贴片
26 | 贴片电容 | 105(1uF) ±10% 16V X7R 0603 | PC | 4 | C16 C40 C56 C74 | 贴片
27 | 贴片电容 | 225(2.2uF) ±10% 16V X7R 0603 | PC | 1 | C71 | 贴片
28 | 贴片电容 | 106(10uF) ±20% 16V X7R 0805 | PC | 6 | C51 C58 C59 C60 C69 C77 | 贴片
29 | 贴片电容 | 106(10uF) ± 20% 16V X7R 1206 | PC | 1 | C42 | 贴片
30 | 贴片电解电容 | 220uF/16V 体积6.3*5.5mm | PC | 1 | C800 | 贴片
31 | 贴片电感 | 磁珠 1MHZ 600欧 0603 | PC | 9 | L5 L8 L9 L14 L15 L1 L2 L3 L4 | 贴片
32 | 贴片电感 | 8.2uH 0805 层积电感 | PC | 1 | L7
33 | 贴片功率电感 | 10uH ±20% SPH3015H100MT 顺络 IDR=0.23R Isat=0.9A | PC | 1 | L6 | 贴片 | 合并
34 | 贴片二极管 | B0530WS SOD-323 | PC | 1 | D2 | 贴片
35 | 贴片二极管 | BAT54C SOT-23 | PC | 1 | D5 | 贴片
36 | 贴片二极管 | BAT54S SOT-23 | PC | 3 | D1 D3 D4 | 贴片
37 | 贴片二极管 | IN5819 S4 SOD523 | PC | 1 | D8 | 贴片
38 | 贴片三极管 | 8050 SOT-23 | PC | 6 | Q800 Q801 Q802 Q803 Q804 Q805 | 贴片
39 | 贴片场效应管 | si2300 SOT-23(可以用2302代替） | PC | 1 | Q1 | 贴片
40 | 贴片PPTC | FSMD200-1206 自恢复保险丝 | PC | 1 | FS1 | 贴片
41 | 贴片PPTC | FSMD050-1206 自恢复保险丝 | PC | 1 | FS800 | 贴片
42 | 贴片IC | PT4110E89E SOT-89-5 | PC | 1 | IC2 | 贴片
43 | 贴片IC | NS2009 MSOP-10 | PC | 1 | IC1 | 贴片 | 更换触摸IC
44 | 贴片IC | TPS65150RGE QFN-24 | PC | 1 | IC3 | 贴片
45 | 贴片ESD | RICK RK06G02 0603 |  | 45 | Z9 Z10 Z11 Z12 Z13 Z14 Z15 Z16 Z17 Z22 Z23 Z24 Z25 Z26 Z27 Z28 Z29 Z30 Z31 Z32 Z33 Z34 Z35 Z36 Z37 Z38 Z39 Z40 Z41 Z42 Z43 Z44 Z45 Z46 Z47 Z48 Z49 Z1 Z2 Z3 Z4 Z5 Z6 Z7 Z8 | 贴片 | 不要更换
46 | 贴片ESD | RICK RK5S23A10 0603 |  | 4 | Z18 Z19 Z20 Z21 | 贴片 | 不要更换
47 | FPC连接器 | 4PIN,PITH=1.0mm,下接，翻盖式 | PC | 1 | CN800 | 贴片
48 | FPC连接器 | 50PIN,PITH=0.5mm,下接，翻盖式 | PC | 1 | J802 | 贴片
49 | 贴片SD卡座 | 东莞合智 TF-9P 外焊 自弹式 9Pin 贴片 | PC | 1 | SD | 贴片
50 | 贴片BTB座子 | 60PIN,PITH=0.5MM,JH007-006-D60 母座 高度：3.0mm | PC | 3 | J4 J5 J6 | 贴片
51 | 贴片简易牛 | 50PIN,Pith=2.0mm,双排，贴片立式简易牛角插座 | PC | 1 | J8 | 贴片
52 | 贴片元件 | NA（不贴片） | PC | 5 | R3 R4 R6 R37 CN802 | 贴片
53 | 接插件 | NA（不焊） | PC | 3 | L12 L13 J3 | 后焊 | （不焊）
54 | 接插件 | 5pin弯针，间距2.54mm，卧式 CON5P254 | PC | 1 | CON1 | 后焊
55 | 固定铜柱 | ERIC701B模块固定焊接铜柱，柱高6.0mm，外径5mm，其中台阶1mm高，直径3mm. | PC | 4 | M1 M2 M3 M11 | 后焊
56 | 蜂鸣器 | 12mm*9.7mm 5V 立式 插脚 有源蜂鸣器 | PC | 1 | BELL1 | 后焊
57 | 插件LED | 高亮白发绿色 5mm直径 | PC | 3 | LED803 LED804 LED805 | 后焊 | 颜色修改
58 | 插件LED | 高亮白发红色 5mm直径 | PC | 3 | LED800 LED801 LED802 | 后焊 | 颜色修改
59 | 超声模块 | ERIC500超声波模块 | PC | 1 | 焊接于J1 J2 | 后焊
60 | 语音模块 | ERIC703语音模块 | PC | 1 | M4 | 装配
61 | 核心模块 | ERIC701B核心模块（2） | PC | 1 | ERIC701B模块(2号模块，不带AD7606) | 后焊
62 | 接插件 | 金针排插座，2.54mm*5pin 单排 | PC | 2 | 固定703模块 | 后焊
63 | 接插件 | 金针排插座，2.54mm*2pin 单排 | PC | 2 | 固定703模块 | 后焊
64 | 螺丝 | ERIC701A模块固定铜柱螺丝。M2mm*5mm. | PC | 4 | 固定核心模块 | 装配
65 | 螺丝 | M3*6机纹螺丝，固定PCB | PC | 7 | LS1 LS2 LS3 LS4 LS5 LS6 LS7 | 装配
66 | 音箱喇叭 | 方型喇叭（见样品） |  | 1 |  | 装配 | 删除焊线
67 | 显示屏 | 天马 TM070RDH10 7寸显示屏（不内置触摸屏） | PC | 1 |  | 装配
68 | 触摸屏 | E800定制电阻触摸屏 | PC | 1 |  | 装配 | 定制
69 | 导电海绵 | 单面带胶 | PC | 4 | 粘贴在主板露铜处 | 装配 | EMC定制
70 | 咪套 | 橡胶套，直径10mm。 | PC | 1 | 超声波头罩 | 装配
71 | 显示屏五金框 | 7寸显示屏固定框 | PC | 1 | 固定显示屏 | 装配 | 结构部分（定做）